## Parameters
Camera_Model | Megapixels | Sensor_Width_mm | Sensor_Height_mm | Pixel_Pitch_mm | Altitude_Input | Coverage_Units
Sony a7R IV (ILCE-7RM4A) | 61 | 35.7 | 23.8 | 0.003732 | feet | m

## GSD_cm_per_px
Altitude_ft | Altitude_m | GSD_cm_per_px @ 100.00 mm | GSD_cm_per_px @ 200.00 mm | GSD_cm_per_px @ 300.00 mm | GSD_cm_per_px @ 400.00 mm
1000 | 304.8 | 1.1376 | 0.5688 | 0.3792 | 0.2844
1100 | 335.28 | 1.2513 | 0.6257 | 0.4171 | 0.3128
1200 | 365.76 | 1.3651 | 0.6825 | 0.455 | 0.3413
1300 | 396.24 | 1.4788 | 0.7394 | 0.4929 | 0.3697
1400 | 426.72 | 1.5926 | 0.7963 | 0.5309 | 0.3981
1500 | 457.2 | 1.7063 | 0.8532 | 0.5688 | 0.4266

## Coverage_WidthxLength_m
Altitude_ft | Altitude_m | Width x Length (m) @ 100.00 mm | Width x Length (m) @ 200.00 mm | Width x Length (m) @ 300.00 mm | Width x Length (m) @ 400.00 mm
1000 | 304.8 | 108.81 x 72.54 | 54.41 x 36.27 | 36.27 x 24.18 | 27.2 x 18.14
1100 | 335.28 | 119.69 x 79.8 | 59.85 x 39.9 | 39.9 x 26.6 | 29.92 x 19.95
1200 | 365.76 | 130.58 x 87.05 | 65.29 x 43.53 | 43.53 x 29.02 | 32.64 x 21.76
1300 | 396.24 | 141.46 x 94.31 | 70.73 x 47.15 | 47.15 x 31.44 | 35.36 x 23.58
1400 | 426.72 | 152.34 x 101.56 | 76.17 x 50.78 | 50.78 x 33.85 | 38.08 x 25.39
1500 | 457.2 | 163.22 x 108.81 | 81.61 x 54.41 | 54.41 x 36.27 | 40.81 x 27.2

## Width_m
Altitude_ft | Altitude_m | Width_m @ 100.00 mm | Width_m @ 200.00 mm | Width_m @ 300.00 mm | Width_m @ 400.00 mm
1000 | 304.8 | 108.81 | 54.41 | 36.27 | 27.2
1100 | 335.28 | 119.69 | 59.85 | 39.9 | 29.92
1200 | 365.76 | 130.58 | 65.29 | 43.53 | 32.64
1300 | 396.24 | 141.46 | 70.73 | 47.15 | 35.36
1400 | 426.72 | 152.34 | 76.17 | 50.78 | 38.08
1500 | 457.2 | 163.22 | 81.61 | 54.41 | 40.81

## Length_m
Altitude_ft | Altitude_m | Length_m @ 100.00 mm | Length_m @ 200.00 mm | Length_m @ 300.00 mm | Length_m @ 400.00 mm
1000 | 304.8 | 72.54 | 36.27 | 24.18 | 18.14
1100 | 335.28 | 79.8 | 39.9 | 26.6 | 19.95
1200 | 365.76 | 87.05 | 43.53 | 29.02 | 21.76
1300 | 396.24 | 94.31 | 47.15 | 31.44 | 23.58
1400 | 426.72 | 101.56 | 50.78 | 33.85 | 25.39
1500 | 457.2 | 108.81 | 54.41 | 36.27 | 27.2

## Area_m2
Altitude_ft | Altitude_m | Area_m2 @ 100.00 mm | Area_m2 @ 200.00 mm | Area_m2 @ 300.00 mm | Area_m2 @ 400.00 mm
1000 | 304.8 | 7893.6 | 1973.4 | 877.07 | 493.35
1100 | 335.28 | 9551.26 | 2387.81 | 1061.25 | 596.95
1200 | 365.76 | 11366.78 | 2841.7 | 1262.98 | 710.42
1300 | 396.24 | 13340.18 | 3335.05 | 1482.24 | 833.76
1400 | 426.72 | 15471.46 | 3867.86 | 1719.05 | 966.97
1500 | 457.2 | 17760.6 | 4440.15 | 1973.4 | 1110.04